## stepper
Stepper Motor Model Parameters Collection
No. | Manf | Part Number | Number of Phase | Step angle (degree) | Nom. Phase Current (A) | Winding Inductance (mH/ph) | Winding Resistance (Ohm/ph) | BEMF Ke (V/Hz) | Holding Torque (N*m) | Rotor Inertia (Kg*m^2) | Linear resolution (mm/Step) | Temp Rise (C) | Weight (kg) | Size (mm) | Depth (mm) | Comments
1 | Dings | 08H2028-050-4AL-015 | 2 | 1.8 | 0.5 | 1.5 | 5.3 | 0.00055523 | 0.014 | 2.7e-07 |  | 80 | 0.2 | 20 | 27.2
2 | Dings | 17H2061-200-4AL-016-Q | 2 | 1.8 | 2 | 4 | 1.8 | 0.0084211 | 0.72 | 1.1e-05 |  | 80 | 0.5 | 42 | 60.1
3 | Dings | 17H2061-200-4BL-005-Q | 2 | 1.8 | 2 | 4 | 1.8 | 0.0086909 | 0.72 | 1.1e-05 |  | 80 | 0.5 | 42 | 60.1
4 | Dings | 11H2033-100-4BL-EK5D-005 | 2 | 1.8 | 1 | 1.5 | 2.1 | 0.006 | 0.06 | 9e-07 |  | 80 | 0.13 | 28 | 33.35
5 | Dings | 11H2052-100-4BL-EK5D-013 | 2 | 1.8 | 1 | 4.6 | 4.7 | 0.003 | 0.14 | 1.8e-06 |  | 80 | 0.28 | 28 | 52
6 | Dings | 11H2045-100-4BL-EK5D-005 | 2 | 1.8 | 1 | 4 | 4.1 | 0.0027 | 0.1 | 9e-07 |  | 80 | 0.2 | 28 | 45
7 | Haydon | 28H43-05-036 | 2 | 1.8 | 0.42 | 6.7 | 11.9 | 0.014 |  | 9e-07 | 0.0127 | 75 | 0.119 | 28 | 46
8 | Haydon | 28H47-05-A62 | 2 | 1.8 | 0.42 | 6.7 | 11.9 | 0.014 |  | 9e-07 | 0.003175 | 75 | 0.119 | 28 | 32.2
Note on L11: [Threaded comment] Your version of Excel allows you to read this threaded comment; however, any edits to it will get removed if the file is opened in a newer version of Excel. Learn more: https://go.microsoft.com/fwlink/?linkid=870924 Comment: Pedestal Reply: 16 ustep

## 08H2028
speed | torque
388.1409 | 0.011231
744.6004 | 0.0088576
1057.7109 | 0.0076205
905.5217 | 0.0079739
1192.4358 | 0.0075321
1435.689 | 0.0055944
1500.8684 | 0.0049758
62.2439 | 0.014936
262.1482 | 0.012291
153.6198 | 0.013699
596.7773 | 0.01